## Simulations
Vin = 1V |  |  | Vin = 2V |  |  | Vin = 3V
Duty Cycle (%) | Calculated Vout (V) | Simulated Vout (V) | Duty Cycle (%) | Calculated Vout (V) | Simulated Vout (V) | Duty Cycle (%) | Calculated Vout (V) | Simulated Vout (V)
5 | 0.05 | 0.003 | 5 | 0.1 | 0.005 | 5 | 0.15 | 0.006
10 | 0.1 | 0.033 | 10 | 0.2 | 0.069 | 10 | 0.3 | 0.105
20 | 0.2 | 0.123 | 20 | 0.4 | 0.259 | 20 | 0.6 | 0.396
30 | 0.3 | 0.216 | 30 | 0.6 | 0.44 | 30 | 0.9 | 0.662
40 | 0.4 | 0.293 | 40 | 0.8 | 0.599 | 40 | 1.2 | 0.939
50 | 0.5 | 0.377 | 50 | 1 | 0.808 | 50 | 1.5 | 1.35
60 | 0.6 | 0.482 | 60 | 1.2 | 1.12 | 60 | 1.8 | 1.72
70 | 0.7 | 0.672 | 70 | 1.4 | 1.41 | 70 | 2.1 | 2.14
80 | 0.8 | 0.873 | 80 | 1.6 | 1.71 | 80 | 2.4 | 2.53
90 | 0.9 | 0.994 | 90 | 1.8 | 1.99 | 90 | 2.7 | 2.98
95 | 0.95 | 0.995 | 95 | 1.9 | 1.99 | 95 | 2.85 | 2.98
Vin = 4V |  |  | Vin = 5V |  |  | Vin = 6V
Duty Cycle (%) | Calculated Vout (V) | Simulated Vout (V) | Duty Cycle (%) | Calculated Vout (V) | Simulated Vout (V) | Duty Cycle (%) | Calculated Vout (V) | Simulated Vout (V)
5 | 0.2 | 0.006 | 5 | 0.25 | 0.006 | 5 | 0.3 | 0.007
10 | 0.4 | 0.137 | 10 | 0.5 | 0.162 | 10 | 0.6 | 0.183
20 | 0.8 | 0.525 | 20 | 1 | 0.632 | 20 | 1.2 | 0.731
30 | 1.2 | 0.882 | 30 | 1.5 | 1.11 | 30 | 1.8 | 1.35
40 | 1.6 | 1.31 | 40 | 2 | 1.68 | 40 | 2.4 | 2.01
50 | 2 | 1.83 | 50 | 2.5 | 2.28 | 50 | 3 | 2.7
60 | 2.4 | 2.32 | 60 | 3 | 2.89 | 60 | 3.6 | 3.4
70 | 2.8 | 2.81 | 70 | 3.5 | 3.47 | 70 | 4.2 | 4.09
80 | 3.2 | 3.32 | 80 | 4 | 4.06 | 80 | 4.8 | 4.81
90 | 3.6 | 3.95 | 90 | 4.5 | 4.81 | 90 | 5.4 | 5.63
95 | 3.8 | 3.98 | 95 | 4.75 | 4.97 | 95 | 5.7 | 5.96
Vin = 7V
Duty Cycle (%) | Calculated Vout (V) | Simulated Vout (V)
5 | 0.35 | 0.006
10 | 0.7 | 0.192
20 | 1.4 | 0.804
30 | 2.1 | 1.54
40 | 2.8 | 2.3
50 | 3.5 | 3.13
60 | 4.2 | 3.91
70 | 4.9 | 4.73
80 | 5.6 | 5.48
90 | 6.3 | 6.39
95 | 6.65 | 6.94

## Sheet1
Vin = 1V |  |  |  | Vin = 2V |  |  |  | Vin = 3V
Duty Cycle (%) | Experimental Vout (V) | Simulated Vout (V) | Percent Error(%) | Duty Cycle (%) | Experimental Vout (V) | Simulated Vout (V) | Percent Error(%) | Duty Cycle (%) | Experimental Vout (V) | Simulated Vout (V) | Percent Error(%)
5 | 0.008 | 0.003 | 166.6667 | 5 | 0.0255 | 0.005 | 410 | 5 | 0.049 | 0.006 | 716.6667
10 | 0.029 | 0.033 | 12.1212 | 10 | 0.083 | 0.069 | 20.2899 | 10 | 0.15 | 0.105 | 42.8571
20 | 0.093 | 0.123 | 24.3902 | 20 | 0.2 | 0.259 | 22.7799 | 20 | 0.392 | 0.396 | 1.0101
30 | 0.169 | 0.216 | 21.7593 | 30 | 0.395 | 0.44 | 10.2273 | 30 | 0.637 | 0.662 | 3.7764
40 | 0.245 | 0.293 | 16.3823 | 40 | 0.55 | 0.599 | 8.1803 | 40 | 0.859 | 0.939 | 8.5197
50 | 0.319 | 0.377 | 15.3846 | 50 | 0.7 | 0.808 | 13.3663 | 50 | 1.11 | 1.35 | 17.7778
60 | 0.387 | 0.482 | 19.7095 | 60 | 0.885 | 1.12 | 20.9821 | 60 | 1.42 | 1.72 | 17.4419
70 | 0.485 | 0.672 | 27.8274 | 70 | 1.116 | 1.41 | 20.8511 | 70 | 1.75 | 2.14 | 18.2243
80 | 0.623 | 0.873 | 28.6369 | 80 | 1.34 | 1.71 | 21.6374 | 80 | 2.07 | 2.53 | 18.1818
90 | 0.764 | 0.994 | 23.1388 | 90 | 1.58 | 1.99 | 20.603 | 90 | 2.4 | 2.98 | 19.4631
95 | 0.832 | 0.995 | 16.3819 | 95 | 1.69 | 1.99 | 15.0754 | 95 | 2.56 | 2.98 | 14.094
Vin = 4V |  |  |  | Vin = 5V |  |  |  | Vin = 6V
Duty Cycle (%) | Experimental Vout (V) | Simulated Vout (V) | Percent Error(%) | Duty Cycle (%) | Experimental Vout (V) | Simulated Vout (V) | Percent Error(%) | Duty Cycle (%) | Experimental Vout (V) | Simulated Vout (V) | Percent Error(%)
5 | 0.077 | 0.006 | 1183.3333 | 5 | 0.122 | 0.006 | 1933.3333 | 5 | 0.15 | 0.007 | 2042.8571
10 | 0.225 | 0.137 | 64.2336 | 10 | 0.311 | 0.162 | 91.9753 | 10 | 0.395 | 0.183 | 115.847
20 | 0.56 | 0.525 | 6.6667 | 20 | 0.729 | 0.632 | 15.3481 | 20 | 0.902 | 0.731 | 23.3926
30 | 0.89 | 0.882 | 0.90703 | 30 | 1.13 | 1.11 | 1.8018 | 30 | 1.38 | 1.35 | 2.2222
40 | 1.18 | 1.31 | 9.9237 | 40 | 1.51 | 1.68 | 10.119 | 40 | 1.87 | 2.01 | 6.9652
50 | 1.56 | 1.83 | 14.7541 | 50 | 2.01 | 2.28 | 11.8421 | 50 | 2.47 | 2.7 | 8.5185
60 | 1.97 | 2.32 | 15.0862 | 60 | 2.52 | 2.89 | 12.8028 | 60 | 3.06 | 3.4 | 10
70 | 2.39 | 2.81 | 14.9466 | 70 | 3.03 | 3.47 | 12.6801 | 70 | 3.65 | 4.09 | 10.7579
80 | 2.8 | 3.32 | 15.6627 | 80 | 3.53 | 4.06 | 13.0542 | 80 | 4.26 | 4.81 | 11.4345
90 | 3.21 | 3.95 | 18.7342 | 90 | 4.03 | 4.81 | 16.2162 | 90 | 4.85 | 5.63 | 13.8544
95 | 3.43 | 3.98 | 13.8191 | 95 | 4.28 | 4.97 | 13.8833 | 95 | 5.1 | 5.96 | 14.4295
Vin = 7V
Duty Cycle (%) | Experimental Vout (V) | Simulated Vout (V) | Percent Error(%)
5 | 0.178 | 0.006 | 2866.6667
10 | 0.47 | 0.192 | 144.7917
20 | 1.07 | 0.804 | 33.0846
30 | 1.62 | 1.54 | 5.1948
40 | 2.22 | 2.3 | 3.4783
50 | 2.9 | 3.13 | 7.3482
60 | 3.6 | 3.91 | 7.9284
70 | 4.3 | 4.73 | 9.0909
80 | 4.98 | 5.48 | 9.1241
90 | 5.66 | 6.39 | 11.4241
95 | 6 | 6.94 | 13.5447

## ProjectPart1
Vin = 1V | [12 empty] | Vin = 2V | [11 empty] | Vin = 3V
Duty Cycle | 5% | 10% | 20% | 30% | 40% | 50% | 60% | 70% | 80% | 90% | 95% |  | Duty Cycle | 5% | 10% | 20% | 30% | 40% | 50% | 60% | 70% | 80% | 90% | 95% | Duty Cycle | 5% | 10% | 20% | 30% | 40% | 50% | 60% | 70% | 80% | 90% | 95%
Iin (A) | 0.01 | 0.01 | 0.01 | 0.01 | 0.01 | 0.01 | 0.02 | 0.03 | 0.04 | 0.06 | 0.07 |  | Iin (A) | 0.01 | 0.01 | 0.01 | 0.01 | 0.02 | 0.03 | 0.05 | 0.07 | 0.1 | 0.13 | 0.15 | Iin (A) | 0.01 | 0.01 | 0.01 | 0.02 | 0.03 | 0.05 | 0.08 | 0.12 | 0.16 | 0.2 | 0.23
Pin=Vin*Iin (W) | 0.01 | 0.01 | 0.01 | 0.01 | 0.01 | 0.01 | 0.02 | 0.03 | 0.04 | 0.06 | 0.07 |  | Pin=Vin*Iin (W) | 0.02 | 0.02 | 0.02 | 0.02 | 0.04 | 0.06 | 0.1 | 0.14 | 0.2 | 0.26 | 0.3 | Pin=Vin*Iin (W) | 0.03 | 0.03 | 0.03 | 0.06 | 0.09 | 0.15 | 0.24 | 0.36 | 0.48 | 0.6 | 0.69
Vout (V) | 0.008 | 0.029 | 0.093 | 0.169 | 0.245 | 0.319 | 0.387 | 0.485 | 0.623 | 0.764 | 0.832 |  | Vout (V) | 0.0255 | 0.083 | 0.2 | 0.395 | 0.55 | 0.7 | 0.885 | 1.116 | 1.34 | 1.58 | 1.69 | Vout (V) | 0.049 | 0.15 | 0.392 | 0.637 | 0.859 | 1.11 | 1.42 | 1.75 | 2.07 | 2.4 | 2.56
Pout=V2out/RL | 6.4e-06 | 8.41e-05 | 0.0008649 | 0.0028561 | 0.0060025 | 0.010176 | 0.014977 | 0.023522 | 0.038813 | 0.05837 | 0.069222 |  | Pout=V2out/RL | 6.5025e-05 | 0.0006889 | 0.004 | 0.015603 | 0.03025 | 0.049 | 0.078323 | 0.12455 | 0.17956 | 0.24964 | 0.28561 | Pout=V2out/RL | 0.0002401 | 0.00225 | 0.015366 | 0.040577 | 0.073788 | 0.12321 | 0.20164 | 0.30625 | 0.42849 | 0.576 | 0.65536
Describe temperature of load resistor | Warm | Warm | Warm | Warm | Warm | Warm | Warm | Warm | Warm | Warm | Warm |  | Describe temperature of load resistor | Warm | Warm | Warm | Warm | Warm | Warm | Warm | Warm | Warm | Warm | Warm | Describe temperature of load resistor | Warm | Warm | Warm | Warm | Warm | Warm | Warm | Warm | Warm | Warm | Warm
η (%) | 0.064 | 0.841 | 8.649 | 28.561 | 60.025 | 101.761 | 74.8845 | 78.4083 | 97.0322 | 97.2827 | 98.8891 |  | η (%) | 0.32512 | 3.4445 | 20 | 78.0125 | 75.625 | 81.6667 | 78.3225 | 88.9611 | 89.78 | 96.0154 | 95.2033 | η (%) | 0.80033 | 7.5 | 51.2213 | 67.6282 | 81.9868 | 82.14 | 84.0167 | 85.0694 | 89.2687 | 96 | 94.9797
Vin = 4V | [12 empty] | Vin = 5V | [11 empty] | Vin = 6V
Duty Cycle | 5% | 10% | 20% | 30% | 40% | 50% | 60% | 70% | 80% | 90% | 95% |  | Duty Cycle | 5% | 10% | 20% | 30% | 40% | 50% | 60% | 70% | 80% | 90% | 95% | Duty Cycle | 5% | 10% | 20% | 30% | 40% | 50% | 60% | 70% | 80% | 90% | 95%
Iin (A) | 0.01 | 0.01 | 0.01 | 0.03 | 0.05 | 0.07 | 0.11 | 0.16 | 0.21 | 0.28 | 0.31 |  | Iin (A) | 0.01 | 0.01 | 0.01 | 0.03 | 0.06 | 0.1 | 0.15 | 0.21 | 0.27 | 0.34 | 0.38 | Iin (A) | 0.01 | 0.01 | 0.02 | 0.04 | 0.07 | 0.12 | 0.18 | 0.25 | 0.33 | 0.419 | 0.47
Pin=Vin*Iin (W) | 0.04 | 0.04 | 0.04 | 0.12 | 0.2 | 0.28 | 0.44 | 0.64 | 0.84 | 1.12 | 1.24 |  | Pin=Vin*Iin (W) | 0.05 | 0.05 | 0.05 | 0.15 | 0.3 | 0.5 | 0.75 | 1.05 | 1.35 | 1.7 | 1.9 | Pin=Vin*Iin (W) | 0.06 | 0.06 | 0.12 | 0.24 | 0.42 | 0.72 | 1.08 | 1.5 | 1.98 | 2.514 | 2.82
Vout (V) | 0.077 | 0.225 | 0.56 | 0.89 | 1.18 | 1.56 | 1.97 | 2.39 | 2.8 | 3.21 | 3.43 |  | Vout (V) | 0.122 | 0.311 | 0.729 | 1.13 | 1.51 | 2.01 | 2.52 | 3.03 | 3.53 | 4.03 | 4.28 | Vout (V) | 0.15 | 0.395 | 0.902 | 1.38 | 1.87 | 2.47 | 3.06 | 3.65 | 4.26 | 4.85 | 5.1
Pout=V2out/RL | 0.0005929 | 0.0050625 | 0.03136 | 0.07921 | 0.13924 | 0.24336 | 0.38809 | 0.57121 | 0.784 | 1.0304 | 1.1765 |  | Pout=V2out/RL | 0.0014884 | 0.0096721 | 0.053144 | 0.12769 | 0.22801 | 0.40401 | 0.63504 | 0.91809 | 1.2461 | 1.6241 | 1.8318 | Pout=V2out/RL | 0.00225 | 0.015603 | 0.08136 | 0.19044 | 0.34969 | 0.61009 | 0.93636 | 1.3322 | 1.8148 | 2.3522 | 2.601
Describe temperature of load resistor | Warm | Warm | Warm | Warm | Warm | Warm | Warm | Warm | Warm | Warm | Warm |  | Describe temperature of load resistor | Warm | Warm | Warm | Warm | Warm | Warm | Warm | Warm | Warm | Warm | Warm | Describe temperature of load resistor | Warm | Warm | Warm | Warm | Warm | Warm | Warm | Warm | Warm | Warm | Warm
η (%) | 1.4823 | 12.6562 | 78.4 | 66.0083 | 69.62 | 86.9143 | 88.2023 | 89.2516 | 93.3333 | 92.0009 | 94.8782 |  | η (%) | 2.9768 | 19.3442 | 106.2882 | 85.1267 | 76.0033 | 80.802 | 84.672 | 87.4371 | 92.303 | 95.5347 | 96.4126 | η (%) | 3.75 | 26.0042 | 67.8003 | 79.35 | 83.2595 | 84.7347 | 86.7 | 88.8167 | 91.6545 | 93.566 | 92.234
Vin = 7V
Duty Cycle | 5% | 10% | 20% | 30% | 40% | 50% | 60% | 70% | 80% | 90% | 95%
Iin (A) | 0.01 | 0.01 | 0.02 | 0.05 | 0.09 | 0.14 | 0.21 | 0.29 | 0.38 | 0.48 | 0.53
Pin=Vin*Iin (W) | 0.07 | 0.07 | 0.14 | 0.35 | 0.63 | 0.98 | 1.47 | 2.03 | 2.66 | 3.36 | 3.71
Vout (V) | 0.178 | 0.47 | 1.07 | 1.62 | 2.22 | 2.9 | 3.6 | 4.3 | 4.98 | 5.66 | 6
Pout=V2out/RL | 0.0031684 | 0.02209 | 0.11449 | 0.26244 | 0.49284 | 0.841 | 1.296 | 1.849 | 2.48 | 3.2036 | 3.6
Describe temperature of load resistor | Warm | Warm | Warm | Warm | Warm | Warm | Warm | Warm | Warm | Warm | Warm
η (%) | 4.5263 | 31.5571 | 81.7786 | 74.9829 | 78.2286 | 85.8163 | 88.1633 | 91.0837 | 93.2346 | 95.344 | 97.035
5 | 0.178 | 0.15 | 0.15 | 0.395 | 0.902 | 1.38 | 1.87 | 2.47 | 3.06 | 3.65 | 4.26 | 4.85 | 5.1
10 | 5%: 0.47; 10%: 0.4
20 | 5%: 1.07; 10%: 0.9
30 | 5%: 1.62; 10%: 1.38
40 | 5%: 2.22; 10%: 1.87
50 | 5%: 2.9; 10%: 2.47
60 | 5%: 3.6; 10%: 3.06
70 | 5%: 4.3; 10%: 3.65
80 | 5%: 4.98; 10%: 4.26
90 | 5%: 5.66; 10%: 4.85
95 | 5%: 6; 10%: 5.1